## Sheet1
Frequecy Range | 100-10,00 dB
|  | R | C | Frequecy
High-Pass Filter | 1/(2*pi*R*C) | 20000 | 1e-06 | 7.9618
Low-Pass Filter | 1/(2*pi*R*C) | 1000000 | 1e-12 | 159235.6688
|  | R5 | R2
Gain | R2/R1 | 1000000 | 20000 | 50
TEST
ADC value | dB |  | ADC value | dB
460 | 44 |  | 550 | 57.5486
480 | 47
500 | 59
508 | 60
550 | 61
600 | 63
613 | 65
700 | 70
859 | 78

## Regression calculator
SUMMARY OUTPUT
Regression Statistics
Multiple R | 0.90391
R Square | 0.81706
Adjusted R Square | 0.79092
Standard Error | 58.3634
Observations | 9
ANOVA
| df | SS | MS | F | Significance F
Regression | 1 | 106492.2325 | 106492.2325 | 31.2635 | 0.00082335
Residual | 7 | 23843.9898 | 3406.2843
Total | 8 | 130336.2222
| Coefficients | Standard Error | t Stat | P-value | Lower 95% | Upper 95% | Lower 95.0% | Upper 95.0%
Intercept | -83.2073 | 121.178 | -0.68665 | 0.5144 | -369.7478 | 203.3332 | -369.7478 | 203.3332
X Variable 1 | 11.0034 | 1.9679 | 5.5914 | 0.00082335 | 6.35 | 15.6568 | 6.35 | 15.6568